## Bill of Materials-SCH_FT232H
Designator | Description | Value | Manufacturer Part Number | Footprint | Case/Package | Quantity
C1, C2, C3, C4, C5, C6, C9, C10, C11, C13, C14, C16 | CAP CER 100nF 50V X7R 0402 | 100nF |  | CAPC0402 | 0402 | 12
C7 | CAP CER 10nF 25V X7R 0402 | 10nF |  | CAPC0402 | 0402 | 1
C8, C12, C15 | CAP CER 4.7uF 16V X5R 0402 | 4.7uF |  | CAPC0402 | 0402 | 3
C17, C18 | CAP CER 22pF 50V 0402 | 22pF |  | CAPC0402 | 0402 | 2
LED1 | RED LED 0603 |  |  | led_0603 | 0603 | 1
R1, R3, R7 | Thick Film Resistor - 10Kohm, 1%, 0402 | 10k |  | RESC0402 | 0402 | 3
R2 | Thick Film Resistor - 12Kohm, 1%, 0402 | 12k |  | RESC0402 | 0402 | 1
R4, R6 | Thick Film Resistor - 2Kohm, 1%, 0402 | 2K |  | RESC0402 | 0402 | 2
R5 | Thick Film Resistor - 20Kohm, 1%, 0402 | 20K |  | RESC0402 | 0402 | 1
U3 | MICROCHIP - 93LC56BT-I/OT. - 2K, 128 X 16, SERIAL EE, IND ROHS COMPLIANT: YES |  | 93LC56BT-I/OT | SOT-23-6 | SOT-23-6 | 1
U2 | LDO Voltage Regulators 600mA CMOS LDO 50mA 3.3V 250mV |  | AP2112K-3.3TRG1 | SOT25 | SOT25 | 1
D1 | DIODE SCHOTTKY 40V 1A SOD323 |  | B5819WS | BAT760-7 | SOD-323 | 1
X1 | CRYSTAL 12.0000MHZ 10PF SMD |  | ECS-120-10-33B-CKM-TR | Crystal_3225 | SMD-3225 | 1
U1 | USB Interface IC USB HS to UART/FIFO SPI/JTAG/I2C LQFP-48 |  | FT232HL-REEL | LQFP-48_7x7x05P__ FT232HL-REEL | LQFP-48_7x7x05P | 1
D2, D3, D4 | 12.3V Clamp 8.7A (8/20µs) Ipp Tvs Diode Surface Mount SOD-523 |  | LESD5Z5.0CT1G | SOD523 | SOD-523 | 3
L1, L2 | Ferrite Beads 600 OHM 25% 2A |  | UPZ2012E601-2R0TF | ferrite bead 600R 0.5A | 0805 | 2
J1 | USB A-type Plug Male PCB R/A |  | USB Type A male | Molex_48037-0001_0 | TH | 1